## General
Notes
negative 86513 kW of cooling at 400 C for the reactor, will use bfw at 115C (2.45 $/tonne)

## Heat Exchangers
Unit | Duty (kW) | Tin (C) | Tout (C) | Tutil (C) | Tlm (C) | util | C ($/GJ) | U (W/m2K) | A
E-701 | 4447.9 | 134.2 | 154.7 | 184 | 38.6481 | mps | 14.19 | 400 | 287.7181
E-702 | -18194.2 | 400 | 110 | 35 | -183.2649 | cw | 0.354 | 400 | 248.1954
E-703 | 2800.47 | 110 | 180 | 184 | 23.9909 | mps |  | 400 | 291.8261
E-704 | -439.5 | 264 | 210 | 115 | -119.9815 | bfw |  | 400 | 9.1577
E-705 | -3355.5 |  | 159 | 115 | -44 | bfw |  | 400 | 190.6534
E-706 | -554.106 |  | 215.3 | 115 | -100.3 | bfw |  | 400 | 13.8112

## Towers
Unit | # Trays | Spacing (m) | D (m) | h (m)
T-701 | 33 | 0.55 | 0.9 | 21.15
T-702 | 24 | 0.55 | 0.9 | 16.2