## Mass Balance
Assumptions
All light gasses do not desublimate or dissolve in liquid organics
Complete separation of o-xylene reactant from liquid product stream in 1st sep unit
Variables
Type | Variable | Value | Unit | Note
Manipulated | Feed Ratio | 15 | none | Between 9 and 15.7
| O-xylene Feed | 100 | mol/yr
Dependent | Eta 1 | 20 | moles | OX -> PA
| Eta 2 | 20 | moles | OX -> MA
| Eta 3 | 1 | moles | OX -> CO2
| Eta 4 | 1 | moles | PA -> CO2
| Eta 5 | 1 | moles | MA -> CO2
Stream Table
Components | 1 | 2 | 3 | 4 | 5 | 6 | 7 | 8 | 9 | 10 | 11 | 12
N2 | 1170 | 0 | 1170 | 1170 | 1170 | 1170 | 1170 | 0 | 0 | 0
O2 | 315 | 0 | 315 | 315 | 84 | 84 | 84 | 0 | 0 | 0
CO2 | 15 | 0 | 15 | 15 | 98 | 98 | 98 | 0 | 0 | 0
o-xylene | 0 | 100 | 100 | 100 | 59 | 59 | 0.59 | 58.41 | 58.41 | 0
maleic anhydride | 0 | 0 | 0 | 0 | 19 | 19 | 0.19 | 18.81 | 0 | 18.81
phthalic anhydride | 0 | 0 | 0 | 0 | 19 | 19 | 0.19 | 18.81 | 0 | 18.81
H2O | 0 | 0 | 0 | 0 | 148 | 148 | 148 | 0 | 0 | 0